## Sheet1
| Shaft A |  | Shaft B |  | Shaft C
| Max | Nom | Max | Nom | Max | Nom
Torque | 2.75 | 4.237 | 13.75 | 21.185 | 55 | 84.74 |  |  |  | Diemetral | Shaft A | Force 1 |  | Shaft B | Force 2 |  | Shaft C
Speed | 28.75 | 112.5 | 143.75 | 562.5 | 575 | 2250 |  |  |  | Pitch | Torque | Tangential | Radial | Torque | Tangential | Radial | Torque
[10 empty] | (teeth/inch) | (Nm) | (N) | (N) | (Nm) | (N) | (N) | (Nm)
[10 empty] | 8 | 3.5269 | 130.4793 | 47.4906 | 15.5715 | 576.0805 | 209.6761 | 55
[10 empty] | 10 | 3.5269 | 163.0991 | 59.3632 | 15.5715 | 720.1006 | 262.0952 | 55
[10 empty] | 12 | 3.5269 | 195.7189 | 71.2359 | 15.5715 | 864.1207 | 314.5142 | 55
[10 empty] | 16 | 3.5269 | 260.9585 | 94.9811 | 15.5715 | 1152.161 | 419.3523 | 55
| Contact 1 |  | Contact 2 | [6 empty] | 20 | 3.5269 | 326.1982 | 118.7264 | 15.5715 | 1440.2012 | 524.1904 | 55
| Nominal | Maximum | Nominal | Maximum | [5 empty] | 24 | 3.5269 | 391.4378 | 142.4717 | 15.5715 | 1728.2415 | 629.0284 | 55
Force (N) | 8.25 | 12.711 | 41.25 | 63.555 | [5 empty] | 32 | 3.5269 | 521.9171 | 189.9623 | 15.5715 | 2304.3219 | 838.7046 | 55
[10 empty] | 48 | 3.5269 | 782.8756 | 284.9434 | 15.5715 | 3456.4829 | 1258.0569 | 55
Diametral Pitch | Contact Force 1 (N) |  | Diameters (cm) |  | Contact Force 2 (N) |  | Diameters (cm) |  |  |  | Diametral | Diameters
(teeth/inch) | Maximum | Nominal | Pinion 1 | Gear 1 | Maximum | Nominal | Pinion 2 | Gear 2 |  |  | Pitch | Pinion 1 | Gear 1 | Pinion 2 | Gear 2
8 | 166.811 | 108.2677 | 5.08 | 25.4 | 834.0551 | 541.3386 | 5.08 | 20.32 |  |  | (teeth/inch) | (cm) | (cm) | (cm) | (cm)
10 | 208.5138 | 135.3346 | 4.064 | 20.32 | 1042.5689 | 676.6732 | 4.064 | 16.256 |  |  | 8 | 5.08 | 25.4 | 5.08 | 20.32
12 | 250.2165 | 162.4016 | 3.3867 | 16.9333 | 1251.0827 | 812.0079 | 3.3867 | 13.5467 |  |  | 10 | 4.064 | 20.32 | 4.064 | 16.256
16 | 333.622 | 216.5354 | 2.54 | 12.7 | 1668.1102 | 1082.6772 | 2.54 | 10.16 |  |  | 12 | 3.3867 | 16.9333 | 3.3867 | 13.5467
20 | 417.0276 | 270.6693 | 2.032 | 10.16 | 2085.1378 | 1353.3465 | 2.032 | 8.128 |  |  | 16 | 2.54 | 12.7 | 2.54 | 10.16
24 | 500.4331 | 324.8031 | 1.6933 | 8.4667 | 2502.1654 | 1624.0157 | 1.6933 | 6.7733 |  |  | 20 | 2.032 | 10.16 | 2.032 | 8.128
32 | 667.2441 | 433.0709 | 1.27 | 6.35 | 3336.2205 | 2165.3543 | 1.27 | 5.08 |  |  | 24 | 1.6933 | 8.4667 | 1.6933 | 6.7733
48 | 1000.8661 | 649.6063 | 0.84667 | 4.2333 | 5004.3307 | 3248.0315 | 0.84667 | 3.3867 |  |  | 32 | 1.27 | 6.35 | 1.27 | 5.08
[11 empty] | 48 | 0.84667 | 4.2333 | 0.84667 | 3.3867
|  | Stage 1 |  |  | Stage 2
|  |  | # Teeth |  |  | # Teeth
|  | Ratio | Pinion 1 | Gear 1 | Ratio | Pinion 2 | Gear 2 | System Ratio
|  | 5 | 16 | 80 | 4 | 16 | 64 | 20
`
|  | Stage 2 |  |  |  | Stage 2 | [7 empty] | Shaft A |  | Shaft B |  | Shaft C
| Diametral | Force 1 |  | Diameter (cm) |  | Force 2 |  | Diameter (cm) | [5 empty] | Torque | Speed | Torque | Speed | Torque | Speed
| Pitch | Tangent | Radial | Pinion 1 | Gear 1 | Tangent | Radial | Pinion 2 | Gear 2 |  |  |  |  | 3.1927 | 11005.8594 | 13.2514 | 2515.625 | 55 | 575
| 8 | 125.6986 | 45.7505 | 5.08 | 22.225 | 494.9381 | 180.1427 | 5.08 | 22.225
| 10 | 157.1232 | 57.1882 | 4.064 | 17.78 | 618.6727 | 225.1784 | 4.064 | 17.78
| 12 | 188.5479 | 68.6258 | 3.3867 | 14.8167 | 742.4072 | 270.2141 | 3.3867 | 14.8167
| 16 | 251.3971 | 91.5011 | 2.54 | 11.1125 | 989.8763 | 360.2855 | 2.54 | 11.1125
| 20 | 314.2464 | 114.3763 | 2.032 | 8.89 | 1237.3453 | 450.3569 | 2.032 | 8.89
| 24 | 377.0957 | 137.2516 | 1.6933 | 7.4083 | 1484.8144 | 540.4282 | 1.6933 | 7.4083
| 32 | 502.7943 | 183.0022 | 1.27 | 5.5563 | 1979.7525 | 720.571 | 1.27 | 5.5563 | [7 empty] | Input Power | Output Power | Efficiency
| 48 | 754.1914 | 274.5032 | 0.84667 | 3.7042 | 2969.6288 | 1080.8565 | 0.84667 | 3.7042 | [7 empty] | 3679.7358 | 3311.7623 | 0.9
|  |  |  | Stage 1 |  |  | Stage 2 |  |  | Stage
|  |  |  | Number of Teeth |  |  | Number of Teeth |  |  | Ratios
|  |  |  | Pinion | Gear | Gear Ceiling | Pinion | Gear | Gear Ceiling | Stage 1 Ratio | Stage 2 Ratio | System Ratio
|  |  |  | 16 | 70 | 101 | 16 | 70 | 101 | 4.375 | 4.375 | 19.1406
[12 empty] | Diametral | Pinion 1 |  | Gear 1 |  | Pinion 2 |  | Gear 2
[12 empty] | Pitch | Contact | Bending | Contact | Bending | Contact | Bending | Contact | Bending
[12 empty] | 8 | 408.9402 | 34.8931 | 191.3881 | 33.437 | 750.5424 | 117.5358 | 351.2613 | 112.6311
|  | Pinion 1 | Gear 1 | Pinion 2 | Gear 2 | Justification | [5 empty] | 10 | 546.2158 | 62.2512 | 255.4024 | 59.5453 | 1007.568 | 211.8207 | 471.1238 | 202.6132
| DP | 20 | 20 | 20 | 20 | (MPa) | [5 empty] | 12 | 715.4747 | 106.8091 | 334.8161 | 102.3317 | 1325.1228 | 366.38 | 620.1092 | 351.0217
| ContactStress | 764.0045 | 358.7471 | 1430.2726 | 671.6009 | (MPa) | [5 empty] | 16 | 1066.2459 | 237.2107 | 498.9392 | 227.2442 | 1986.9774 | 823.769 | 929.7864 | 789.158
| BendingStress | 124.0453 | 78.7995 | 434.7365 | 276.1652 | (MPa) | [5 empty] | 20 | 1577.6617 | 519.3347 | 740.7897 | 500.942 | 2953.4986 | 1820.091 | 1386.8127 | 1755.631
| ContactFOS | 1.8879 | 4.367 | 1.0954 | 2.5337 | (x) | [5 empty] | 24 | 2565.3696 | 1373.1546 | 1213.1018 | 1343.359 | 4819.8641 | 4847.1799 | 2279.1981 | 4742.0025
| BendingFOS | 3.5605 | 5.8785 | 1.0655 | 1.7592 | (x) | [5 empty] | 32 | 3833.3872 | 3066.0903 | 1812.6528 | 2999.3481 | 7241.2094 | 10940.6158 | 3424.0732 | 10702.4622
| Ko | 1.25 | 1.25 | 1.25 | 1.25 | Uniform source, moderate shock | [5 empty] | 48 | 6786.3005 | 9609.1668 | 3209.0361 | 9400.4106 | 12909.1886 | 34771.0216 | 6104.3646 | 34015.6318
| Kv | 1.287 | 1.287 | 1.1455 | 1.1455 | Eq. 14-27, AGMA Quality 9 Rating
| Ks | 0.97972 | 0.97972 | 0.97972 | 0.97972 | Eq. 14-10
| Km | 1.0907 | 1.0521 | 1.0907 | 1.0521 | Eq. 14-30, Crowned Teeth
| Kb | 1 | 1 | 1 | 1 | No Rim
| Kt | 1 | 1 | 1 | 1 | $ < 250$ \degree F
| Kr | 1 | 1 | 1 | 1 | e 14-10, 99\%
| Cf | 1 | 1 | 1 | 1 | Standard
| J | 0.27 | 0.41 | 0.27 | 0.41 | Fig. 14-6
| I | 0.1308 | 0.1308 | 0.1308 | 0.1308 | $mn = 1$ for Spur Gears
[14 empty] | Diametral Pitch (teeth/inch) | Contact Stress (Mpa) | Bending Stress (Mpa) | Contact Stress FOS | Bending Stress FOS | Ko | Kv | Ks | Km | Kb | Kt | Kr | Cf | J | I
Pinion 1
[14 empty] | 8 | 170.3553 | 17.7688 | 9.9888 | 27.3425 | 1.25 | 1.2227 | 1.0912 | 1.0676 | 1 | 1 | 1 | 1 | 0.41 | 0.1308
[14 empty] | 10 | 228.4036 | 31.9413 | 7.4502 | 15.2105 | 1.25 | 1.201 | 1.0678 | 1.0649 | 1 | 1 | 1 | 1 | 0.41 | 0.1308
[14 empty] | 12 | 300.5238 | 55.2973 | 5.6623 | 8.786 | 1.25 | 1.1848 | 1.0449 | 1.061 | 1 | 1 | 1 | 1 | 0.41 | 0.1308
[14 empty] | 16 | 450.4383 | 124.2273 | 3.7778 | 3.9109 | 1.25 | 1.1616 | 1.0132 | 1.0577 | 1 | 1 | 1 | 1 | 0.41 | 0.1308
[14 empty] | 20 | 671.6009 | 276.1652 | 2.5337 | 1.7592 | 1.25 | 1.1455 | 0.97972 | 1.0521 | 1 | 1 | 1 | 1 | 0.41 | 0.1308
[14 empty] | 24 | 1103.3558 | 745.3798 | 1.5422 | 0.65181 | 1.25 | 1.1335 | 0.93489 | 1.0442 | 1 | 1 | 1 | 1 | 0.41 | 0.1308
[14 empty] | 32 | 1657.4345 | 1681.9738 | 1.0267 | 0.28885 | 1.25 | 1.1165 | 0.90668 | 1.0434 | 1 | 1 | 1 | 1 | 0.41 | 0.1308
[14 empty] | 48 | 2954.5609 | 5344.8108 | 0.57594 | 0.0909 | 1.25 | 1.096 | 0.86806 | 1.0425 | 1 | 1 | 1 | 1 | 0.41 | 0.1308
Gear 1
[14 empty] | 8 | 92.8197 | 5.2751 | 16.8785 | 87.8143 | 1.25 | 1.4293 | 1.0912 | 1.0676 | 1 | 1 | 1 | 1 | 0.41 | 0.1308
[14 empty] | 10 | 123.8206 | 9.3871 | 12.6527 | 49.3469 | 1.25 | 1.3898 | 1.0678 | 1.0649 | 1 | 1 | 1 | 1 | 0.41 | 0.1308
[14 empty] | 12 | 162.2621 | 16.1206 | 9.6551 | 28.735 | 1.25 | 1.36 | 1.0449 | 1.061 | 1 | 1 | 1 | 1 | 0.41 | 0.1308
[14 empty] | 16 | 241.7129 | 35.7722 | 6.4815 | 12.9493 | 1.25 | 1.317 | 1.0132 | 1.0577 | 1 | 1 | 1 | 1 | 0.41 | 0.1308
[14 empty] | 20 | 358.7471 | 78.7995 | 4.367 | 5.8785 | 1.25 | 1.287 | 0.97972 | 1.0521 | 1 | 1 | 1 | 1 | 0.41 | 0.1308
[14 empty] | 24 | 587.2604 | 211.1582 | 2.6677 | 2.1937 | 1.25 | 1.2644 | 0.93489 | 1.0442 | 1 | 1 | 1 | 1 | 0.41 | 0.1308
[14 empty] | 32 | 877.4209 | 471.3705 | 1.7855 | 0.98272 | 1.25 | 1.232 | 0.90668 | 1.0434 | 1 | 1 | 1 | 1 | 0.41 | 0.1308
[14 empty] | 48 | 1553.1989 | 1477.0684 | 1.0087 | 0.31361 | 1.25 | 1.1926 | 0.86806 | 1.0425 | 1 | 1 | 1 | 1 | 0.41 | 0.1308
Pinion 2
[14 empty] | 8 | 363.9659 | 28.152 | 4.3044 | 16.4544 | 1.25 | 1.2227 | 1.0912 | 1.1139 | 1 | 1 | 1 | 1 | 0.27 | 0.1308
[14 empty] | 10 | 488.4361 | 50.6995 | 3.2075 | 9.1367 | 1.25 | 1.201 | 1.0678 | 1.1131 | 1 | 1 | 1 | 1 | 0.27 | 0.1308
[14 empty] | 12 | 642.1553 | 87.6332 | 2.4397 | 5.286 | 1.25 | 1.1848 | 1.0449 | 1.1073 | 1 | 1 | 1 | 1 | 0.27 | 0.1308
[14 empty] | 16 | 962.5536 | 196.8966 | 1.6276 | 2.3526 | 1.25 | 1.1616 | 1.0132 | 1.104 | 1 | 1 | 1 | 1 | 0.27 | 0.1308
[14 empty] | 20 | 1430.2726 | 434.7365 | 1.0954 | 1.0655 | 1.25 | 1.1455 | 0.97972 | 1.0907 | 1 | 1 | 1 | 1 | 0.27 | 0.1308
[14 empty] | 24 | 2333.2688 | 1156.9592 | 0.67144 | 0.40038 | 1.25 | 1.1335 | 0.93489 | 1.0673 | 1 | 1 | 1 | 1 | 0.27 | 0.1308
[14 empty] | 32 | 3505.1111 | 2610.911 | 0.44696 | 0.17742 | 1.25 | 1.1165 | 0.90668 | 1.0666 | 1 | 1 | 1 | 1 | 0.27 | 0.1308
[14 empty] | 48 | 6248.1243 | 8296.3642 | 0.25074 | 0.055835 | 1.25 | 1.096 | 0.86806 | 1.0657 | 1 | 1 | 1 | 1 | 0.27 | 0.1308
Gear 2
[14 empty] | 8 | 170.3553 | 17.7688 | 9.9888 | 27.3425 | 1.25 | 1.2227 | 1.0912 | 1.0676 | 1 | 1 | 1 | 1 | 0.41 | 0.1308
[14 empty] | 10 | 228.4036 | 31.9413 | 7.4502 | 15.2105 | 1.25 | 1.201 | 1.0678 | 1.0649 | 1 | 1 | 1 | 1 | 0.41 | 0.1308
[14 empty] | 12 | 300.5238 | 55.2973 | 5.6623 | 8.786 | 1.25 | 1.1848 | 1.0449 | 1.061 | 1 | 1 | 1 | 1 | 0.41 | 0.1308
[14 empty] | 16 | 450.4383 | 124.2273 | 3.7778 | 3.9109 | 1.25 | 1.1616 | 1.0132 | 1.0577 | 1 | 1 | 1 | 1 | 0.41 | 0.1308
[14 empty] | 20 | 671.6009 | 276.1652 | 2.5337 | 1.7592 | 1.25 | 1.1455 | 0.97972 | 1.0521 | 1 | 1 | 1 | 1 | 0.41 | 0.1308
[14 empty] | 24 | 1103.3558 | 745.3798 | 1.5422 | 0.65181 | 1.25 | 1.1335 | 0.93489 | 1.0442 | 1 | 1 | 1 | 1 | 0.41 | 0.1308
[14 empty] | 32 | 1657.4345 | 1681.9738 | 1.0267 | 0.28885 | 1.25 | 1.1165 | 0.90668 | 1.0434 | 1 | 1 | 1 | 1 | 0.41 | 0.1308
[14 empty] | 48 | 2954.5609 | 5344.8108 | 0.57594 | 0.0909 | 1.25 | 1.096 | 0.86806 | 1.0425 | 1 | 1 | 1 | 1 | 0.41 | 0.1308